## 3.1 E.1 分部分项工程量清单计价表
E.1 分部分项工程量清单计价表
工程名称：滁州市妇幼办公用房消防升级改造项目 | [5 empty] | 标段： |  |  |  |  | 第1页 共8页
序号 | 项目编码 | 项目名称 |  | 项目特征描述 | 计量 单位 |  | 工程量 | 金额（元）
[8 empty] | 综合单价 | 合价 | 其中
[10 empty] | 定额 人工费 |  | 定额 机械费 | 暂估价
| 001 | 火灾自动报警工程
1 | 030904001001 | 点型探测器 |  | 1、名称：感烟探测器 | 个 |  | 139.000
2 | 030904001002 | 点型探测器 |  | 1、名称：感温探测器 | 个 |  | 3.000
3 | 030904001003 | 点型探测器 |  | 1、名称：可燃气体探测器 | 个 |  | 2.000
4 | 030904003001 | 按钮 |  | 1、名称：消火栓按钮 | 个 |  | 18.000
5 | 030904005001 | 声光报警器 |  | 1、名称：声光报警器 | 个 |  | 14.000
6 | 030904007001 | 消防广播（扬声器） |  | 1、名称：消防广播 | 个 |  | 27.000
7 | 030904003002 | 按钮 |  | 1、名称：手动报警按钮 | 个 |  | 13.000
8 | 030904008001 | 模块（模块箱） |  | 1、名称：短路隔离器 | 个 |  | 15.000
9 | 030904008002 | 模块（模块箱） |  | 1、名称：输入输出模块 | 个 |  | 20.000
10 | 030904008003 | 模块（模块箱） |  | 1、名称：输入模块 | 个 |  | 12.000
11 | WB030904002001 | 重复显示屏 |  | 1、名称：火灾显示盘 | 台 |  | 6.000
12 | 030904008004 | 模块（模块箱） |  | 1、名称：消防端子箱 | 个 |  | 5.000
13 | 030904009001 | 气体灭火控制器 |  | 1、安装方式：壁挂 | 台 |  | 1.000
14 | 030904009002 | 消防区域主机 |  | 1、安装方式：壁挂 | 台 |  | 1.000
15 | 030411006001 | 接线盒 |  | 1、名称：接线盒 2、材质：钢制 | 个 |  | 269.000
16 | 030411001001 | 配管 |  | 1、名称：电气配管 2、材质：SC 3、规格：DN20 4、配置要求：暗配 | m |  | 2090.640
17 | 030411004001 | 配线 |  | 1、名称：电气配线 2、规格：WDZBN-BYJ-1.5mm2 | m |  | 380.210
18 | 030411004002 | 配线 |  | 1、名称：电气配线 2、规格：WDZBN-BYJ-1.5mm2 | m |  | 3975.940
19 | 030411004003 | 配线 |  | 1、名称：电气配线 2、规格：WDZBN-RVS-4*1.5mm2 | m |  | 102.670
20 | 030905001001 | 自动报警系统装置调试 |  | 1、点数：500点以内 | 系统 |  | 1.000
测评合格编号:2021JS-02【新点造价软件V10.0安徽版】
E.1 分部分项工程量清单计价表
工程名称：滁州市妇幼办公用房消防升级改造项目 | [5 empty] | 标段： |  |  |  |  | 第2页 共8页
序号 | 项目编码 | 项目名称 |  | 项目特征描述 | 计量 单位 |  | 工程量 | 金额（元）
[8 empty] | 综合单价 | 合价 | 其中
[10 empty] | 定额 人工费 |  | 定额 机械费 | 暂估价
21 | WB030905001001 | 火灾事故广播、消防通信系统调试 |  | 1、类型：广播调试 | 只（部） |  | 27.000
分部小计
| 002 | 应急照明系统
22 | WB030904013001 | 智能照明灯/指示 |  | 1、名称：安全出口标志灯 2、规格：1W | 套 |  | 43.000
23 | WB030904013002 | 智能照明灯/指示 |  | 1、名称：疏散指示灯 2、规格：1W | 套 |  | 63.000
24 | WB030904013003 | 智能照明灯/指示 |  | 1、名称：楼层指示灯 2、规格：1W | 套 |  | 12.000
25 | WB030904013004 | 智能照明灯/指示 |  | 1、名称：应急照明灯 2、规格：5W 3、安装方式：吸顶 | 套 |  | 69.000
26 | WB030904013005 | 智能照明灯/指示 |  | 1、名称：应急照明灯 2、规格：5W 3、安装方式：壁挂 | 套 |  | 30.000
27 | 030412005001 | 荧光灯 |  | 1、名称：双管荧光灯 2、安装形式：吸顶安装 | 套 |  | 12.000
28 | 030404034001 | 照明开关 |  | 1、名称：单联单控开关 2、安装方式：嵌墙安装 | 个 |  | 12.000
29 | 030411006002 | 接线盒 |  | 1、名称：接线盒 2、材质：钢制 | 个 |  | 241.000
30 | 030411001002 | 配管 |  | 1、名称：电气配管 2、材质：JDG 3、规格：DN20 4、配置要求：暗配 | m |  | 852.940
31 | 030411004004 | 配线 |  | 1、名称：电气配线 2、规格：WDZBN-BYJ-2.5mm2 | m |  | 1705.870
32 | 030408001001 | 电力电缆 |  | 1、名称：电力电缆 2、规格：BTTZ-3*4mm2 | m |  | 6.800
33 | 030404017001 | 配电箱 |  | 1、名称：应急照明箱ALE1 2、安装方式：挂墙 | 台 |  | 1.000
测评合格编号:2021JS-02【新点造价软件V10.0安徽版】
E.1 分部分项工程量清单计价表
工程名称：滁州市妇幼办公用房消防升级改造项目 | [5 empty] | 标段： |  |  |  |  | 第3页 共8页
序号 | 项目编码 | 项目名称 |  | 项目特征描述 | 计量 单位 |  | 工程量 | 金额（元）
[8 empty] | 综合单价 | 合价 | 其中
[10 empty] | 定额 人工费 |  | 定额 机械费 | 暂估价
34 | WB030904012001 | A型应急照明集中 |  | 1、名称：A型应急照明集中电源箱 2、安装方式：壁挂 | 台 |  | 1.000
分部小计
| 003 | 喷淋工程
35 | 030901001001 | 水喷淋钢管 |  | 1、安装部位：室内 2、材质、规格：内外壁热镀锌钢管DN32 3、连接形式：丝扣连接 | m |  | 394.480
36 | 030901001002 | 水喷淋钢管 |  | 1、安装部位：室内 2、材质、规格：内外壁热镀锌钢管DN25 3、连接形式：丝扣连接 | m |  | 734.030
37 | 031001006001 | 塑料管 |  | 1、安装部位：室内 2、介质：排水 3、规格、压力等级：PVC-U排水管DN75 4、连接形式：粘接 | m |  | 14.400
38 | 031001006002 | 塑料管 |  | 1、安装部位：室内 2、介质：排水 3、规格、压力等级：PVC-U排水管DN100 4、连接形式：粘接 | m |  | 72.300
39 | 031004014001 | 给、排水附（配）件 |  | 1、型号、规格：地漏DN75 | 个（组） |  | 12.000
40 | 030901003001 | 水喷淋（雾）喷头 |  | 1、材质、型号、规格：DN15 | 个 |  | 681.000
41 | 030901006001 | 水流指示器 |  | 1、规格、型号：DN150 | 个 |  | 6.000
42 | 031003003001 | 焊接法兰阀门 |  | 1、类型：信号蝶阀 2、规格、压力等级：DN150 | 个 |  | 6.000
43 | 030901007001 | 减压孔板 |  | 1、材质、规格：DN150 | 个 |  | 3.000
44 | 030901012001 | 消防水泵接合器 |  | 1、安装部位：室外 2、型号、规格：DN100 | 套 |  | 2.000
测评合格编号:2021JS-02【新点造价软件V10.0安徽版】
E.1 分部分项工程量清单计价表
工程名称：滁州市妇幼办公用房消防升级改造项目 | [5 empty] | 标段： |  |  |  |  | 第4页 共8页
序号 | 项目编码 | 项目名称 |  | 项目特征描述 | 计量 单位 |  | 工程量 | 金额（元）
[8 empty] | 综合单价 | 合价 | 其中
[10 empty] | 定额 人工费 |  | 定额 机械费 | 暂估价
45 | 031003003002 | 焊接法兰阀门 |  | 1、类型：法兰闸阀 2、规格、压力等级：DN150 | 个 |  | 4.000
46 | 031003003003 | 焊接法兰阀门 |  | 1、类型：止回阀 2、规格、压力等级：DN150 | 个 |  | 2.000
47 | 031003001001 | 螺纹阀门 |  | 1、类型：螺纹闸阀 2、规格、压力等级：DN50 | 个 |  | 6.000
48 | 030901008001 | 末端试水装置 |  | 1、规格：DN25 | 组 |  | 6.000
49 | 031003001002 | 螺纹阀门 |  | 1、类型：自动排气阀 2、规格、压力等级：DN25 | 个 |  | 1.000
50 | 030905002001 | 水灭火系统控制装置调试 |  | 1、系统形式：自动喷水灭火系统调试 | 点 |  | 6.000
51 | 031002001001 | 管道支吊架制作与安装 |  | 1、材质：型钢 | kg |  | 508.950
52 | 031201003001 | 金属结构刷油 |  | 1、油漆品种：樟丹,灰色调和漆 2、涂刷遍数、漆膜厚度：各二道 | kg |  | 508.950
分部小计
| 004 | 消火栓工程
53 | 030901002001 | 消火栓钢管 |  | 1、安装部位：室内 2、材质、规格：内外壁热镀锌钢管DN100 3、连接形式：沟槽连接 | m |  | 183.080
54 | WB030901001001 | 管件安装 |  | 1、型号、规格：沟槽管件DN100 | 个 |  | 61.000
55 | 030901002002 | 消火栓钢管 |  | 1、安装部位：室内 2、材质、规格：内外壁热镀锌钢管DN65 3、连接形式：沟槽连接 | m |  | 46.720
56 | WB030901001002 | 管件安装 |  | 1、型号、规格：沟槽管件DN65 | 个 |  | 80.000
测评合格编号:2021JS-02【新点造价软件V10.0安徽版】
E.1 分部分项工程量清单计价表
工程名称：滁州市妇幼办公用房消防升级改造项目 | [5 empty] | 标段： |  |  |  |  | 第5页 共8页
序号 | 项目编码 | 项目名称 |  | 项目特征描述 | 计量 单位 |  | 工程量 | 金额（元）
[8 empty] | 综合单价 | 合价 | 其中
[10 empty] | 定额 人工费 |  | 定额 机械费 | 暂估价
57 | 030901010001 | 室内消火栓 |  | 1、安装方式：明装 2、型号、规格：带灭火器箱组合式消防柜 3、附件材质、规格：内置DN65室内消火栓、φ65接扣、25m衬胶水带、φ19水枪以及消防 | 套 |  | 18.000
58 | 030901010002 | 室内消火栓 |  | 1、安装方式：明装 2、型号、规格：试验栓 | 套 |  | 1.000
59 | 031003003004 | 焊接法兰阀门 |  | 1、类型：法兰闸阀 2、规格、压力等级：DN100 | 个 |  | 2.000
60 | 031003003005 | 焊接法兰阀门 |  | 1、类型：止回阀 2、规格、压力等级：DN100 | 个 |  | 1.000
61 | 031003003006 | 焊接法兰阀门 |  | 1、类型：蝶阀 2、规格、压力等级：DN100 | 个 |  | 7.000
62 | 031003003007 | 焊接法兰阀门 |  | 1、类型：蝶阀 2、规格、压力等级：DN65 | 个 |  | 4.000
63 | 031003001003 | 螺纹阀门 |  | 1、类型：自动排气阀 2、规格、压力等级：DN25 | 个 |  | 1.000
64 | 030901012002 | 消防水泵接合器 |  | 1、安装部位：室外 2、型号、规格：DN100 | 套 |  | 1.000
65 | 030905002002 | 水灭火系统控制装置调试 |  | 1、系统形式：消火栓灭火系统调试 | 点 |  | 18.000
66 | 031002001002 | 管道支吊架制作与安装 |  | 1、材质：型钢 | kg |  | 148.420
67 | 031201003002 | 金属结构刷油 |  | 1、油漆品种：樟丹,灰色调和漆 2、涂刷遍数、漆膜厚度：各二道 | kg |  | 148.420
分部小计
| 005 | 挡烟垂壁、防火门及抗震支架
测评合格编号:2021JS-02【新点造价软件V10.0安徽版】
E.1 分部分项工程量清单计价表
工程名称：滁州市妇幼办公用房消防升级改造项目 | [5 empty] | 标段： |  |  |  |  | 第6页 共8页
序号 | 项目编码 | 项目名称 |  | 项目特征描述 | 计量 单位 |  | 工程量 | 金额（元）
[8 empty] | 综合单价 | 合价 | 其中
[10 empty] | 定额 人工费 |  | 定额 机械费 | 暂估价
68 | WB030906007001 | 电动挡烟垂壁 |  | 1、材质：防火布 2、类型：电动挡烟垂壁 | m2 |  | 71.100
69 | WB031002008001 | 抗震支架安装 |  | 1、名称：抗震支架 2、规格：综合考虑 | 项 |  | 30.000
70 | 010802003001 | 钢质甲级防火门 |  | 1、门代号及洞口尺寸：2100*1800 | m2 |  | 56.700
71 | 010802003002 | 钢质甲级防火门 |  | 1、门代号及洞口尺寸：600*1500 | m2 |  | 10.800
分部小计
| 006 | 报警工程-原设备拆除
72 | 030904001004 | 点型探测器-拆除 |  | 1、名称：感烟探测器 | 个 |  | 139.000
73 | 030904003003 | 手动报警按钮-拆除 |  | 1、名称：手动报警按钮 | 个 |  | 13.000
74 | 030904003004 | 消火栓按钮-拆除 |  | 1、名称：消火栓按钮 | 个 |  | 18.000
75 | 030904005002 | 声光报警器-拆除 |  | 1、名称：声光报警器 | 个 |  | 13.000
76 | 030904007002 | 消防广播（扬声器）-拆除 |  | 1、名称：消防广播扬声器 | 个 |  | 27.000
77 | 030904008005 | 输入输出模块-拆除 |  | 1、名称：输入输出模块 | 个 |  | 20.000
78 | WB030904002002 | 火灾显示盘-拆除 |  | 1、名称：火灾显示盘 | 台 |  | 6.000
分部小计
| 007 | 消防应急疏散照明-原灯具拆除
79 | WB030904013006 | 安全出口标志灯-拆除 |  | 1、名称：安全出口标志灯 | 套 |  | 43.000
80 | WB030904013007 | 疏散标志灯-拆除 |  | 1、名称：疏散标志灯 | 套 |  | 63.000
81 | WB030904013008 | 智能照明灯/指示-拆除 |  | 1、名称：楼层指示灯 2、规格：1W | 套 |  | 12.000
82 | WB030904013009 | 智能照明灯/指示-拆除 |  | 1、名称：应急照明灯 2、规格：5W 3、安装方式：壁挂 | 套 |  | 30.000
分部小计
| 008 | 喷淋工程-原管道拆除
测评合格编号:2021JS-02【新点造价软件V10.0安徽版】
E.1 分部分项工程量清单计价表
工程名称：滁州市妇幼办公用房消防升级改造项目 | [5 empty] | 标段： |  |  |  |  | 第7页 共8页
序号 | 项目编码 | 项目名称 |  | 项目特征描述 | 计量 单位 |  | 工程量 | 金额（元）
[8 empty] | 综合单价 | 合价 | 其中
[10 empty] | 定额 人工费 |  | 定额 机械费 | 暂估价
83 | 030901001003 | 水喷淋钢管 |  | 1、安装部位：室内 2、材质、规格：内外壁热镀锌钢管DN150 3、连接形式：沟槽连接 | m |  | 268.670
84 | 030901001004 | 水喷淋钢管 |  | 1、安装部位：室内 2、材质、规格：内外壁热镀锌钢管DN100 3、连接形式：沟槽连接 | m |  | 28.150
85 | 030901001005 | 水喷淋钢管 |  | 1、安装部位：室内 2、材质、规格：内外壁热镀锌钢管DN80 3、连接形式：沟槽连接 | m |  | 59.200
86 | 030901001006 | 水喷淋钢管 |  | 1、安装部位：室内 2、材质、规格：内外壁热镀锌钢管DN65 3、连接形式：沟槽连接 | m |  | 73.170
87 | 030901001007 | 水喷淋钢管 |  | 1、安装部位：室内 2、材质、规格：内外壁热镀锌钢管DN50 3、连接形式：丝扣连接 | m |  | 233.680
88 | 030901001008 | 水喷淋钢管 |  | 1、安装部位：室内 2、材质、规格：内外壁热镀锌钢管DN40 3、连接形式：丝扣连接 | m |  | 156.780
89 | 030901001009 | 水喷淋钢管 |  | 1、安装部位：室内 2、材质、规格：内外壁热镀锌钢管DN32 3、连接形式：丝扣连接 | m |  | 394.480
测评合格编号:2021JS-02【新点造价软件V10.0安徽版】
E.1 分部分项工程量清单计价表
工程名称：滁州市妇幼办公用房消防升级改造项目 | [5 empty] | 标段： |  |  |  |  | 第8页 共8页
序号 | 项目编码 | 项目名称 |  | 项目特征描述 | 计量 单位 |  | 工程量 | 金额（元）
[8 empty] | 综合单价 | 合价 | 其中
[10 empty] | 定额 人工费 |  | 定额 机械费 | 暂估价
90 | 030901001010 | 水喷淋钢管 |  | 1、安装部位：室内 2、材质、规格：内外壁热镀锌钢管DN25 3、连接形式：丝扣连接 | m |  | 734.030
91 | 030901003002 | 水喷淋（雾）喷头 |  | 1、材质、型号、规格：DN15 | 个 |  | 681.000
92 | 030901006002 | 水流指示器 |  | 1、规格、型号：DN150 | 个 |  | 6.000
93 | 031003003008 | 焊接法兰阀门 |  | 1、类型：信号蝶阀 2、规格、压力等级：DN150 | 个 |  | 6.000
分部小计
| 009 | 通用安装工程措施项目
94 | 031301017001 | 脚手架搭拆 |  | 1、脚手架搭拆 | 项 |  | 1.000
分部小计
测评合格编号:2021JS-02【新点造价软件V10.0安徽版】

## 3.2 附录F 措施项目清单计价表
附录F 措施项目清单与计价表
工程名称：滁州市妇幼办公用房消防升级改造项目 |  |  |  | 标段： |  |  | 第1页 共1页
序号 | 项目编码 |  | 项目名称 |  | 计算基础 | 费率（%） |  | 金额（元）
1 | JC-01 |  | 夜间施工增加费 |  |  | 0.500
2 | JC-02 |  | 二次搬运费 |  |  | 1.000
3 | JC-03 |  | 冬雨季施工增加费 |  |  | 0.800
4 | JC-04 |  | 已完工程及设备保护费 |  |  | 0.100
5 | JC-05 |  | 工程定位复测费 |  |  | 1.000
6 | JC-06 |  | 非夜间施工照明费
7 | JC-07 |  | 临时保护设施费 |  |  | 0.200
8 | JC-08 |  | 赶工措施费
合 计
测评合格编号:2021JS-02【新点造价软件V10.0安徽版】

## 3.3 附录G 不可竞争项目清单与计价表
附录G 不可竞争项目清单与计价表
工程名称：滁州市妇幼办公用房消防升级改造项目 |  |  |  | 标段： |  |  | 第1页 共1页
序号 | 项目编码 |  | 项目名称 |  | 计算基数 | 费率（%） |  | 金额（元）
1 | JF-01 |  | 环境保护费 |  |  | 3.280
2 | JF-02 |  | 文明施工费 |  |  | 5.120
3 | JF-03 |  | 安全施工费 |  |  | 4.130
4 | JF-04 |  | 临时设施费 |  |  | 8.100
5 | JF-05 |  | 环境保护税
合 计
测评合格编号:2021JS-02【新点造价软件V10.0安徽版】

## 3.4 H.1 其他项目清单与计价汇总表
H.1 其他项目清单与计价汇总表
工程名称：滁州市妇幼办公用房消防升级改造项目 |  |  | 标段： |  | 第1页 共1页
序号 | 项目名称 |  |  | 金额(元)
1 | 暂列金额
2 | 专业工程暂估价
3 | 计日工
4 | 总承包服务费
合 计
测评合格编号:2021JS-02【新点造价软件V10.0安徽版】

## 3.5 附录I 税金计价表
附录I 税金计价表
工程名称：滁州市妇幼办公用房消防升级改造项目 |  |  |  | 标段： |  | 第1页 共1页
序号 | 项目名称 |  | 计算基础 |  | 计算基数 |  | 费率(％) | 金额(元)
1 | 增值税 |  | 分部分项工程费+措施项目费+不可竞争费+其他项目费 |  |  |  | 9.000
合 计
测评合格编号:2021JS-02【新点造价软件V10.0安徽版】